## SW1
Variable | Value | Units | Comments
Name | NCV891930 | TEXT | Model Number
Date | 2019-03-03 | TEXT | Todays Date
Author | Isaiah | TEXT | Name of the Author
Revision | 2.1.1 | TEXT | Revision Number
inputs | 1 |  | Number of Inputs for this Part
outputs | 1 |  | Number of Outputs for this Part
SW1_Top | Buck | TEXT | Switcher #1 Topology
SW1_DS_min | 0.1 |  | Switcher #1 Minimum Duty Cycle
SW1_DS_max | 0.9 |  | Switcher #1 Maximum Duty Cycle
EN_Type_I | 0 |  | Enable Type I Comp. (0 = Disabled, 1 = Enabled)
EN_Type_II | 0 |  | Enable Type II Comp. (0 = Disabled, 1 = Enabled)
EN_Type_III | 0 |  | Enable Type III Comp. (0 = Disabled, 1 = Enabled)
Comp | 2 |  | Type I, Type II, or Type III set as the default
SEL | 0 |  | "0" = 5 V application, "1" = 3.3 V application
SW1_Vin_min | 4.1 | V | Minimum Input Voltage
SW1_Vin_nom | 12 | V | Nominal Input Voltage
SW1_Vin_max | 38 | V | Maximum Input Voltage
Vref | 0.8 | V | Reference Voltage
SW1_Vout_nom | 3.3 | V | Buck #1 Nominal Output Voltage (fixed)
SW1_Iout_max | 3 | A | Buck #1 Maximum Output Current
Fsw_min | 1.8 | MHz | Minimum Switching Frequency (4.5 V < VBAT < 18 V)
Fsw_nom | 2 | MHz | Nominal Switching Frequency (4.5 V < VBAT < 18 V)
Fsw_max | 2.2 | MHz | Maximum Switching Frequency (4.5 V < VBAT < 18 V)
Fsw_HV_min | 0.9 | MHz | Minimum Switching Frequency (20 V < VBAT < 28 V)
Fsw_HV_nom | 1 | MHz | Nominal Switching Frequency (20 V < VBAT < 28 V)
Fsw_HV_max | 1.1 | MHz | Maximum Switching Frequency (20 V < VBAT < 28 V)
Vin_High | 20 | V | Voltage Required to Change Fsw to 1.0 MHz
SW1_Slope_min | 1.8 | A/us | Switcher #1 Minimum Ramp Slope
SW1_Slope_max | 3.4 | A/us | Switcher #1 Maximum Ramp Slope
SW1_Slope_HV_min | 0.8 | A/us | Switcher #1 Minimum Ramp Slope
SW1_Slope_HV_max | 1.6 | A/us | Switcher #1 Maximum Ramp Slope
TS_min | 150 | °C | Minimum Thermal Shutdown Temperature
TS_max | 190 | °C | Maximum Thermal Shutdown Temperature
Rosc | 1k | Ω | Default value for Rosc
Rvccext | 500 | Ω | Default value for Rvccext
Vin | 12 | V | Default value for Vin
Q1 | 0 | NA | Default value for Q1
Q2 | 0 | NA | Default value for Q2
L | 0.1 | H | Default value for L
L_ESR | 100 | Ω | Default parasitic value for L
D1 | 0.6 | V | Default value for D1
Rsense | 2200 | Ω | Default value for Rsense
Rsf2 | 3300 | Ω | Default value for Rsf2
Co1 | 3.3u | F | Default value for Co1
Co1_ESR | 100m | Ω | Default parasitic value for Co1
Co2 | 4.7u | F | Default value for Co2
Co2_ESR | 120m | Ω | Default parasitic value for Co2
Rout | 270 | Ω | Default value for Rout
Temperature | 25 | °C | Default value for Temperature

## Elements
Name | x | y | lx | ly | Label | Comments
title | 0.56 | 0.9 | 0.4 | 0.075 |  | Title
t1 | 0.56 | 0.84 | 0.085 | 0.03 |  | Text String #1
t2 | 0.665 | 0.84 | 0.085 | 0.03 |  | Text String #2
t3 | 0.77 | 0.84 | 0.085 | 0.03 |  | Text String #3
t4 | 0.875 | 0.84 | 0.085 | 0.03 |  | Text String #4
t5 | 0.56 | 0.75 | 0.085 | 0.03 |  | Text String #5
t6 | 0.665 | 0.75 | 0.085 | 0.03 |  | Text String #6
t7 | 0.77 | 0.75 | 0.085 | 0.03 |  | Text String #7
t8 | 0.875 | 0.75 | 0.085 | 0.03 |  | Text String #8
t9 | 0.56 | 0.66 | 0.085 | 0.03 |  | Text String #9
t10 | 0.665 | 0.66 | 0.085 | 0.03 |  | Text String #10
t11 | 0.77 | 0.66 | 0.085 | 0.03 |  | Text String #11
t12 | 0.875 | 0.66 | 0.085 | 0.03 |  | Text String #12
e1 | 0.56 | 0.81 | 0.085 | 0.03 |  | Textbox #1
e2 | 0.665 | 0.81 | 0.085 | 0.03 |  | Textbox #2
e3 | 0.77 | 0.81 | 0.085 | 0.03 |  | Textbox #3
e4 | 0.875 | 0.81 | 0.085 | 0.03 |  | Textbox #4
e5 | 0.56 | 0.72 | 0.085 | 0.03 |  | Textbox #5
e6 | 0.665 | 0.72 | 0.085 | 0.03 |  | Textbox #6
e7 | 0.77 | 0.72 | 0.085 | 0.03 |  | Textbox #7
e8 | 0.875 | 0.72 | 0.085 | 0.03 |  | Textbox #8
e9 | 0.56 | 0.63 | 0.085 | 0.03 |  | Textbox #9
e10 | 0.665 | 0.63 | 0.085 | 0.03 |  | Textbox #10
e11 | 0.77 | 0.63 | 0.085 | 0.03 |  | Textbox #11
e12 | 0.875 | 0.63 | 0.085 | 0.03 |  | Textbox #12
b1 | 0.56 | 0.57 | 0.085 | 0.03 |  | Button #1
l1 | 0.004 | 0.715 | 0.03 | 0.02 |  | Label #1
l2 | 0.25 | 0.555 | 0.03 | 0.02 |  | Label #2
l3 | 0.255 | 0.92 | 0.03 | 0.02 |  | Label #3
l4 | 0.328 | 0.825 | 0.03 | 0.02 |  | Label #4
l5 | 0.28 | 0.685 | 0.03 | 0.02 |  | Label #5
l6 | 0.3335 | 0.705 | 0.03 | 0.02 |  | Label #6
l7 | 0.3525 | 0.56 | 0.03 | 0.02 |  | Label #7
l8 | 0.377 | 0.76 | 0.03 | 0.02 |  | Label #8
l9 | 0.377 | 0.85 | 0.03 | 0.02 |  | Label #9
l10 | 0.397 | 0.56 | 0.03 | 0.02 |  | Label #10
l11 | 0.433 | 0.56 | 0.03 | 0.02 |  | Label #11
l12 | 0.468 | 0.56 | 0.03 | 0.02 |  | Label #12
l13 | 0.48 | 0.81 | 0.03 | 0.02 |  | Label #13