## SW1
Variable | Value | Units | Comments
Name | NCV97400 | TEXT | Model Number
Date | 2019-02-04 | TEXT | Todays Date
Author | Isaiah | TEXT | Name of the Author
Revision | 2.1.2 | TEXT | Revision Number
inputs | 4 |  | Number of Inputs
outputs | 4 |  | Number of Outputs
SW1_Top | Buck | TEXT | Switcher #1 Topology
SW1_DS_min | 0.1 |  | Switcher #1 Minimum Duty Cycle
SW1_DS_max | 0.9 |  | Switcher #1 Maximum Duty Cycle
EN_Type_I | 0 |  | Enable Type I Comp. (0 = Disabled, 1 = Enabled)
EN_Type_II | 0 |  | Enable Type II Comp. (0 = Disabled, 1 = Enabled)
EN_Type_III | 0 |  | Enable Type III Comp. (0 = Disabled, 1 = Enabled)
Comp | 2 |  | Type I, Type II, or Type III set as the default
SEL | 0 |  | "0" = (only 1 application)
SW1_Vin_min | 3 | V | Minimum Input Voltage
SW1_Vin_nom | 12 | V | Nominal Input Voltage
SW1_Vin_max | 40 | V | Maximum Input Voltage
Vref | 0.8 | V | Reference Voltage
SW1_Vout_nom | 3.3 | V | Buck #1 Nominal Output Voltage (fixed)
SW1_Iout_max | 3 | A | Buck #1 Maximum Output Current
Fsw_min | 1.8 | MHz | Minimum Switching Frequency (4.5 V < VBAT < 18 V)
Fsw_nom | 2 | MHz | Nominal Switching Frequency (4.5 V < VBAT < 18 V)
Fsw_max | 2.2 | MHz | Maximum Switching Frequency (4.5 V < VBAT < 18 V)
Fsw_HV_min | 0.9 | MHz | Minimum Switching Frequency (20 V < VBAT < 28 V)
Fsw_HV_nom | 1 | MHz | Nominal Switching Frequency (20 V < VBAT < 28 V)
Fsw_HV_max | 1.1 | MHz | Maximum Switching Frequency (20 V < VBAT < 28 V)
Vin_High | 20 | V | Voltage Required to Change Fsw to 1.0 MHz
SW1_Slope_min | 1.8 | A/us | Switcher #1 Minimum Ramp Slope
SW1_Slope_max | 3.4 | A/us | Switcher #1 Maximum Ramp Slope
SW1_Slope_HV_min | 0.8 | A/us | Switcher #1 Minimum Ramp Slope
SW1_Slope_HV_max | 1.6 | A/us | Switcher #1 Maximum Ramp Slope
TS_min | 150 | °C | Minimum Thermal Shutdown Temperature
TS_max | 190 | °C | Maximum Thermal Shutdown Temperature
Cin1 | 1u | F | Default value for CIN1
Cin1_ESR | 100m | Ω | Default parasitic value for CIN1
Cwdt | 1u | F | Default value for CWDT
Cwdt_ESR | 100m | Ω | Default parasitic value for CWDT
Rcomp1 | 1Meg | Ω | Default value for Rcomp1
Ccomp1 | 1u | F | Default value for Ccomp1
Comp1_ESR | 10p | Ω | Default parasitic value for Ccomp1
Rfb2ls | 10k | Ω | Default value for Rfb2ls
Rfb2us | 10K | Ω | Default value for Rfb2us
Rfb3ls | 100k | Ω | Default value for Rfb3ls
Rfb3l | 100m | Ω | Default value for Rfb3l
Rfb3us | 100m | Ω | Default value for Rfb3us
Rfb3u | 100m | Ω | Default value for Rfb3u
Cbst3 | 1f | F | Default value for Cbst3
Cbst3_ESR | 100m | Ω | Default parasitic value for Cbst3
L3 | 10n | H | Default value for L3
L3_ESR | 100m | Ω | Default parasitic value for L3
Cout3 | 10p | F | Default value for Cout3
Cout3_ESR | 100m | Ω | Default parasitic value for Cout3
Cin2 | 1u | F | Default value for Cin2
Cin2_ESR | 100m | Ω | Default parasitic value for Cin2
L2 | 10n | H | Default value for L2
L2_ESR | 100m | Ω | Default parasitic value for L2
Cout2 | 1u | F | Default value for Cout2
Cout2_ESR | 100m | Ω | Default parasitic value for Cout2
Cbst2 | 1u | F | Default value for Cbst2
Cbst2_ESR | 100m | Ω | Default parasitic value for Cbst2
Rfb2l | 100m | Ω | Default value for Rfb2l
Rfb2u | 100m | Ω | Default value for Rfb2u
Cout4 | 1u | F | Default value for Cout4
Cout4_ESR | 100m | Ω | Default parasitic value for Cout4
D4 | 0.6 | V | Default value for D4 voltage drop
L4 | 10n | H | Default value for L4
L4_ESR | 100m | Ω | Default parasitic value for L4
Cout1 | 1u | F | Default value for Cout1
Cout1_ESR | 100m | Ω | Default parasitic value for Cout1
L1 | 10n | H | Default value for L1
L1_ESR | 100m | Ω | Default parasitic value for L1
Cbst1 | 1u | F | Default value for Cbst1
Cbst1_ESR | 100m | Ω | Default parasitic value for Cbst1
D1 | 0.6 | V | Default value for D1 voltage drop
Cdrv1 | 1u | F | Default value for Cdrv1
Cdrv1_ESR | 100m | Ω | Default parasitic value for Cdrv1

## SW2
Variable | Value | Units | Comments
SW2_Top | Buck | TEXT | Switcher #2 Topology
SW2_DS_min | 0.1 |  | Switcher #2 Minimum Duty Cycle
SW2_DS_max | 0.9 |  | Switcher #2 Maximum Duty Cycle
SW2_Vin_max | 3.6 | V | Switcher #2 Maximum Input Voltage
SW2_Vout_min | 0.8 | V | Switcher #2 Minimum Output Voltage
SW2_Vout_max | 2.5 | V | Switcher #2 Maximum Output Voltage
SW2_Iout_min | 0 | A | Switcher #2 Minimum Output Current
SW2_Iout_max | 2 | A | Switcher #2 Maximum Output Current
SW2_Slope_min | 1.9 | A/us | Switcher #2 Minimum Ramp Slope
SW2_Slope_nom | 0.8 | A/us | Switcher #4 Nominal Ramp Slope
SW2_Slope_max | 3.7 | A/us | Switcher #2 Maximum Ramp Slope

## SW3
Variable | Value | Units | Comments
SW3_Top | Buck | TEXT | Switcher #3 Topology
SW3_DS_min | 0.1 |  | Switcher #3 Minimum Duty Cycle
SW3_DS_max | 0.9 |  | Switcher #3 Maximum Duty Cycle
SW3_Vin_max | 3.6 | V | Switcher #3 Maximum Input Voltage
SW3_Vout_min | 0.8 | V | Switcher #3 Minimum Output Voltage
SW3_Vout_max | 2.5 | V | Switcher #3 Maximum Output Voltage
SW3_Iout_min | 0 | A | Switcher #3 Minimum Output Current
SW3_Iout_max | 2 | A | Switcher #3 Maximum Output Current
SW3_Slope_min | 1.9 | A/us | Switcher #3 Minimum Ramp Slope
SW3_Slope_nom | 0.8 | A/us | Switcher #4 Nominal Ramp Slope
SW3_Slope_max | 3.7 | A/us | Switcher #3 Maximum Ramp Slope

## SW4
Variable | Value | Units | Comments
SW4_Top | Boost | TEXT | Switcher #4 Topology
SW4_DS_min | 0.1 |  | Switcher #4 Minimum Duty Cycle
SW4_DS_max | 0.9 |  | Switcher #4 Maximum Duty Cycle
SW3_Vin_max | 3.6 | V | Switcher #4 Maximum Input Voltage
SW4_Vout_min | 5 | V | Switcher #4 Minimum Output Voltage
SW4_Vout_max | 5 | V | Switcher #4 Maximum Output Voltage
SW4_Iout_min | 0 | A | Switcher #4 Minimum Output Current
SW4_Iout_max | 2 | A | Switcher #4 Maximum Output Current
SW4_Slope_min | 0.55 | A/us | Switcher #4 Minimum Ramp Slope
SW4_Slope_nom | 0.8 | A/us | Switcher #4 Nominal Ramp Slope
SW4_Slope_max | 1.05 | A/us | Switcher #4 Maximum Ramp Slope